## Summary
| 客户规格 |  |  |  |  | Dielectric 介电常数 |  | WY Design | [6 empty] | Block 电容（nF） |  | Unit 电容（nF）
| 序号 | 尺寸(mm) |  | 电压(V) | 容值(pF) | k | ε=k*ε0 (F/m) | d(Å) | Trench length (um) | Trench CD(um) | Trench space(um) | Trench depth(um) | Trench数目 | 总unit数 | 平面 | Trench | 平面 | Trench | 平面+Trench | 电容总量(pF) | AR
| 1 | 0.38 | 0.38 | 400 | 100 | 3.9 | 3.4515e-11 | 5000 | 13 | 1.6 | 0.3 | 14 | 7 | 144 | 1.1666e-05 | 0.00019754 | 4.6664e-05 | 0.00079014 | 0.00083681 | 120.5005 | 8.75
| 2 | 0.38 | 0.38 | 400 | 220 | 3.9 | 3.4515e-11 | 5000 | 13 | 1.6 | 0.3 | 32 | 7 | 144 | 1.1666e-05 | 0.00045151 | 4.6664e-05 | 0.001806 | 0.0018527 | 266.7902 | 20
| 3 | 0.38 | 0.38 | 400 | 330 | 3.9 | 3.4515e-11 | 5000 | 13 | 1.6 | 0.3 | 48 | 7 | 144 | 1.1666e-05 | 0.00067727 | 4.6664e-05 | 0.0027091 | 0.0027557 | 396.8255 | 30
| 4 | 0.5 | 0.5 | 400 | 100 | 3.9 | 3.4515e-11 | 5000 | 13 | 1.6 | 0.3 | 8 | 7 | 256 | 1.1666e-05 | 0.00011288 | 4.6664e-05 | 0.00045151 | 0.00049818 | 127.533 | 5
| 5 | 0.5 | 0.5 | 400 | 430 | 3.9 | 3.4515e-11 | 5000 | 13 | 1.6 | 0.3 | 35 | 7 | 256 | 1.1666e-05 | 0.00049384 | 4.6664e-05 | 0.0019754 | 0.002022 | 517.6389 | 21.875
| 客户规格 |  |  |  |  | Dielectric 介电常数 |  | WY Design | [6 empty] | Block 电容（nF） |  | Unit 电容（nF）
| 序号 | 尺寸(mm) |  | 电压(V) | 容值(pF) | k | ε=k*ε0 (F/m) | d(Å) | Trench length (um) | Trench CD(um) | Trench space(um) | Trench depth(um) | Trench数目 | 总unit数 | 平面 | Trench | 平面 | Trench | 平面+Trench | 电容总量(pF) | AR
| 1 | 0.38 | 0.38 | 400 | 100 | 3.9 | 3.4515e-11 | 5000 | 13 | 1.6 | 1 | 20 | 5 | 144 | 1.1666e-05 | 0.00020157 | 4.6664e-05 | 0.00080627 | 0.00085293 | 122.8226 | 12.5
| 2 | 0.38 | 0.38 | 400 | 220 | 3.9 | 3.4515e-11 | 5000 | 13 | 1.6 | 1 | 40 | 5 | 144 | 1.1666e-05 | 0.00040314 | 4.6664e-05 | 0.0016125 | 0.0016592 | 238.9255 | 25
| 3 | 0.38 | 0.38 | 400 | 330 | 3.9 | 3.4515e-11 | 5000 | 13 | 1.6 | 1 | 48 | 5 | 144 | 1.1666e-05 | 0.00048376 | 4.6664e-05 | 0.001935 | 0.0019817 | 285.3667 | 30
| 4 | 0.5 | 0.5 | 400 | 100 | 3.9 | 3.4515e-11 | 5000 | 13 | 1.6 | 1 | 12 | 5 | 256 | 1.1666e-05 | 0.00012094 | 4.6664e-05 | 0.00048376 | 0.00053043 | 135.7892 | 7.5
| 5 | 0.5 | 0.5 | 400 | 430 | 3.9 | 3.4515e-11 | 5000 | 13 | 1.6 | 1 | 48 | 5 | 256 | 1.1666e-05 | 0.00048376 | 4.6664e-05 | 0.001935 | 0.0019817 | 507.3186 | 30
| 客户规格 |  |  |  |  | Dielectric 介电常数 |  | WY Design | [6 empty] | Block 电容（nF） |  | Unit 电容（nF）
| 序号 | 尺寸(mm) |  | 电压(V) | 容值(pF) | k | ε=k*ε0 (F/m) | d(Å) | Trench length (um) | Trench CD(um) | Trench space(um) | Trench depth(um) | Trench数目 | 总unit数 | 平面 | Trench | 平面 | Trench | 平面+Trench | 电容总量(pF) | AR
| 1 | 0.38 | 0.38 | 400 | 100 | 6.9 | 6.1065e-11 | 5400 | 13 | 1.6 | 1 | 12 | 5 | 144 | 1.9111e-05 | 0.00019812 | 7.6444e-05 | 0.00079249 | 0.00086893 | 125.1263 | 7.5
| 2 | 0.38 | 0.38 | 400 | 220 | 6.9 | 6.1065e-11 | 5400 | 13 | 1.6 | 1 | 26 | 5 | 144 | 1.9111e-05 | 0.00042926 | 7.6444e-05 | 0.0017171 | 0.0017935 | 258.2642 | 16.25
| 3 | 0.38 | 0.38 | 400 | 330 | 6.9 | 6.1065e-11 | 5400 | 13 | 1.6 | 1 | 40 | 5 | 144 | 1.9111e-05 | 0.00066041 | 7.6444e-05 | 0.0026416 | 0.0027181 | 391.4022 | 25
| 4 | 0.5 | 0.5 | 400 | 100 | 6.9 | 6.1065e-11 | 5400 | 13 | 1.6 | 1 | 6 | 5 | 256 | 1.9111e-05 | 9.9061e-05 | 7.6444e-05 | 0.00039624 | 0.00047269 | 121.0082 | 3.75
| 5 | 0.5 | 0.5 | 400 | 430 | 6.9 | 6.1065e-11 | 5400 | 13 | 1.6 | 1 | 30 | 5 | 256 | 1.9111e-05 | 0.00049531 | 7.6444e-05 | 0.0019812 | 0.0020577 | 526.7621 | 18.75
| 客户规格 |  |  |  | Dielectric 介电常数 |  | Design | [5 empty] | Block 电容（nF） |  | Unit 电容（nF）
序号 | 尺寸(mm) |  | 电压(V) | 容值(pF) | k | ε=k*ε0 (F/m) | d(Å) | Trench length (um) | Trench CD(um) | Trench space(um) | Trench depth(um) | Trench数目 | 平面 | Trench | 平面 | Trench | 平面+Trench | 总unit数 | 电容总量(pF) | AR
1 | 0.5 | 0.5 | 400 | 430 | 3.9 | 3.4515e-11 | 5000 | 15 | 1.5 | 1 | 36 | 6 | 1.5532e-05 | 0.00049205 | 6.2127e-05 | 0.0019682 | 0.0020303 | 225 | 456.8198 | 24
2 | 0.5 | 0.5 | 400 | 430 | 3.9 | 3.4515e-11 | 5000 | 15 | 1.6 | 1 | 36.8 | 6 | 1.5532e-05 | 0.00050603 | 6.2127e-05 | 0.0020241 | 0.0020862 | 225 | 469.4043 | 23
3 | 0.5 | 0.5 | 400 | 430 | 3.9 | 3.4515e-11 | 5000 | 15 | 1.7 | 1 | 40.8 | 5 | 1.5532e-05 | 0.00047034 | 6.2127e-05 | 0.0018814 | 0.0019435 | 225 | 437.2871 | 24
[17 empty] | 电阻率(Ω.cm)@300K | 面积(m2) | 厚度(Å) | 绝缘电阻(GΩ)
[16 empty] | OX | 1000000000000000 | 1.6494e-06 | 6000 | 363773.9363
[16 empty] | Si3N4 | 100000000000000

## Unit 计算+sealring
组数计算（um） | [7 empty] | 组数计算（um）
chip size | 380 | 380 | [5 empty] | chip size | 500 | 500
scribber line | 0 | 0 | [5 empty] | scribber line | 0 | 0
切掉size | 0 | 0 | [5 empty] | 切掉size | 0 | 0
sealring | 6 | 6 | [5 empty] | sealring | 6 | 6
chip-sealring spacing | 10 | 10 | [5 empty] | chip-sealring spacing | 10 | 10
AA size | 348 | 348 | [5 empty] | AA size | 468 | 468
block spacing | 0.1 | 0.1 | [5 empty] | block spacing | 0.5 | 0.5
unit spacing | 0.1 | 0.1 | unit size | unit size | unit数 | unit数 | 总组数 | unit spacing | 0.5 | 0.5 | unit size | unit size | unit数 | unit数 | 总组数
block size | 15 | 15 | 30.2 | 30.2 | 11.5232 | 11.5232 | 121 | block size | 15 | 15 | 31 | 31 | 15.0968 | 15.0968 | 225
| 14 | 14 | 28.2 | 28.2 | 12.3404 | 12.3404 | 144 |  | 14 | 14 | 29 | 29 | 16.1379 | 16.1379 | 256
| 13 | 13 | 26.2 | 26.2 | 13.2824 | 13.2824 | 169 |  | 13 | 13 | 27 | 27 | 17.3333 | 17.3333 | 289
组数计算（um） | [7 empty] | 组数计算（um）
chip size | 200 | 200 | [5 empty] | chip size | 200 | 200
scribber line | 0 | 0 | [5 empty] | scribber line | 0 | 0
切掉size | 0 | 0 | [5 empty] | 切掉size | 0 | 0
sealring | 6 | 6 | [5 empty] | sealring | 6 | 6
chip-sealring spacing | 10 | 10 | [5 empty] | chip-sealring spacing | 10 | 10
AA size | 168 | 168 | [5 empty] | AA size | 168 | 168
block spacing | 0.1 | 0.1 | [5 empty] | block spacing | 0.1 | 0.1
unit spacing | 0.1 | 0.1 | unit size | unit size | unit数 | unit数 | 总组数 | unit spacing | 0.1 | 0.1 | unit size | unit size | unit数 | unit数 | 总组数
block size | 15 | 15 | 30.2 | 30.2 | 5.5629 | 5.5629 | 21 | block size | 15 | 15 | 30.2 | 30.2 | 5.5629 | 5.5629 | 21
| 14 | 14 | 28.2 | 28.2 | 5.9574 | 5.9574 | 21 |  | 14 | 14 | 28.2 | 28.2 | 5.9574 | 5.9574 | 21
| 13 | 13 | 26.2 | 26.2 | 6.4122 | 6.4122 | 32 |  | 13 | 13 | 26.2 | 26.2 | 6.4122 | 6.4122 | 32
| 12 | 12 | 24.2 | 24.2 | 6.9421 | 6.9421 | 32
| 11 | 11 | 22.2 | 22.2 | 7.5676 | 7.5676 | 45
| X(um) | Y(um) | block size | 总组数
| 200 | 200 | 15 | 21
|  |  | 14 | 21 |  |  |  | 2层组数计算（um）
|  |  | 13 | 32 |  |  |  | chip size | 250 | 250
|  |  | 12 | 32 |  |  |  | scribber line | 0 | 0
|  |  | 11 | 45 |  |  |  | 切掉size | 0 | 0
| 250 | 250 | 15 | 45 |  |  |  | sealring | 6 | 6
|  |  | 14 | 45 |  |  |  | chip-sealring spacing | 10 | 10
|  |  | 13 | 60 |  |  |  | AA size | 218 | 218
|  |  | 12 | 77 |  |  |  | block spacing | 1.5 | 1.5
|  |  | 11 | 77 |  |  |  | unit spacing | 1.5 | 1.5 | unit size | unit size | unit数 | unit数 | 总组数
| 380 | 380 | 15 | 117 |  |  |  | block size | 15 | 15 | 33 | 33 | 6.6061 | 6.6061 | 32
|  |  | 14 | 140 |  |  |  |  | 14 | 14 | 31 | 31 | 7.0323 | 7.0323 | 45
|  |  | 13 | 165 |  |  |  |  | 13 | 13 | 29 | 29 | 7.5172 | 7.5172 | 45
|  |  | 12 | 192
|  |  | 11 | 221
| 500 | 500 | 15 | 221
|  |  | 14 | 252
|  |  | 13 | 285
|  |  | 12 | 357
|  |  | 11 | 437
| 760 | 760 | 15 | 572
|  |  | 14 | 621
|  |  | 13 | 725
|  |  | 12 | 896
|  |  | 11 | 1020

## 300V 系列
| 客户规格 |  |  |  | Dielectric 介电常数 |  | Design | [7 empty] | Block 电容（nF） |  | Unit 电容（nF）
序号 | 尺寸(mm) |  | 电压(V) | Max容值(pF) | k | ε=k*ε0 (F/m) | d(Å) | Trench length (um) | Trench CD(um) | Trench space(um) | Trench depth(um) | Trench数目 | 总unit数 | 层数 | 平面 | Trench | 平面 | Trench | 平面+Trench | 电容总量(pF) | AR
1 | 0.2 | 0.2 | 300 | 86.7734 | 6.9 | 6.1065e-11 | 5400 | 15 | 1.5 | 1 | 45 | 6 | 21 | 1 | 2.5444e-05 | 0.0010076 | 0.00010177 | 0.0040303 | 0.0041321 | 86.7734 | 30
2 | 0.2 | 0.2 | 300 | 81.3684 | 6.9 | 6.1065e-11 | 5400 | 14 | 1.5 | 1 | 45 | 6 | 21 | 1 | 2.2164e-05 | 0.00094651 | 8.8657e-05 | 0.003786 | 0.0038747 | 81.3684 | 30
3 | 0.2 | 0.2 | 300 | 96.8934 | 6.9 | 6.1065e-11 | 5400 | 13 | 1.5 | 1 | 45 | 5 | 32 | 1 | 1.9111e-05 | 0.00073787 | 7.6444e-05 | 0.0029515 | 0.0030279 | 96.8934 | 30
4 | 0.2 | 0.2 | 300 | 90.018 | 6.9 | 6.1065e-11 | 5400 | 12 | 1.5 | 1 | 45 | 5 | 32 | 1 | 1.6284e-05 | 0.00068698 | 6.5136e-05 | 0.0027479 | 0.0028131 | 90.018 | 30
5 | 0.2 | 0.2 | 300 | 94.0605 | 6.9 | 6.1065e-11 | 5400 | 11 | 1.5 | 1 | 45 | 4 | 45 | 1 | 1.3683e-05 | 0.00050887 | 5.4732e-05 | 0.0020355 | 0.0020902 | 94.0605 | 30
1 | 0.25 | 0.25 | 300 | 185.9429 | 6.9 | 6.1065e-11 | 5400 | 15 | 1.5 | 1 | 45 | 6 | 45 | 1 | 2.5444e-05 | 0.0010076 | 0.00010177 | 0.0040303 | 0.0041321 | 185.9429 | 30
2 | 0.25 | 0.25 | 300 | 174.3609 | 6.9 | 6.1065e-11 | 5400 | 14 | 1.5 | 1 | 45 | 6 | 45 | 1 | 2.2164e-05 | 0.00094651 | 8.8657e-05 | 0.003786 | 0.0038747 | 174.3609 | 30
3 | 0.25 | 0.25 | 300 | 181.6752 | 6.9 | 6.1065e-11 | 5400 | 13 | 1.5 | 1 | 45 | 5 | 60 | 1 | 1.9111e-05 | 0.00073787 | 7.6444e-05 | 0.0029515 | 0.0030279 | 181.6752 | 30
4 | 0.25 | 0.25 | 300 | 216.6057 | 6.9 | 6.1065e-11 | 5400 | 12 | 1.5 | 1 | 45 | 5 | 77 | 1 | 1.6284e-05 | 0.00068698 | 6.5136e-05 | 0.0027479 | 0.0028131 | 216.6057 | 30
5 | 0.25 | 0.25 | 300 | 160.9479 | 6.9 | 6.1065e-11 | 5400 | 11 | 1.5 | 1 | 45 | 4 | 77 | 1 | 1.3683e-05 | 0.00050887 | 5.4732e-05 | 0.0020355 | 0.0020902 | 160.9479 | 30
1 | 0.38 | 0.38 | 300 | 483.4516 | 6.9 | 6.1065e-11 | 5400 | 15 | 1.5 | 1 | 45 | 6 | 117 | 1 | 2.5444e-05 | 0.0010076 | 0.00010177 | 0.0040303 | 0.0041321 | 483.4516 | 30
2 | 0.38 | 0.38 | 300 | 542.4562 | 6.9 | 6.1065e-11 | 5400 | 14 | 1.5 | 1 | 45 | 6 | 140 | 1 | 2.2164e-05 | 0.00094651 | 8.8657e-05 | 0.003786 | 0.0038747 | 542.4562 | 30
3 | 0.38 | 0.38 | 300 | 499.6067 | 6.9 | 6.1065e-11 | 5400 | 13 | 1.5 | 1 | 45 | 5 | 165 | 1 | 1.9111e-05 | 0.00073787 | 7.6444e-05 | 0.0029515 | 0.0030279 | 499.6067 | 30
4 | 0.38 | 0.38 | 300 | 540.1077 | 6.9 | 6.1065e-11 | 5400 | 12 | 1.5 | 1 | 45 | 5 | 192 | 1 | 1.6284e-05 | 0.00068698 | 6.5136e-05 | 0.0027479 | 0.0028131 | 540.1077 | 30
5 | 0.38 | 0.38 | 300 | 461.9413 | 6.9 | 6.1065e-11 | 5400 | 11 | 1.5 | 1 | 45 | 4 | 221 | 1 | 1.3683e-05 | 0.00050887 | 5.4732e-05 | 0.0020355 | 0.0020902 | 461.9413 | 30
1 | 0.5 | 0.5 | 300 | 913.1864 | 6.9 | 6.1065e-11 | 5400 | 15 | 1.5 | 1 | 45 | 6 | 221 | 1 | 2.5444e-05 | 0.0010076 | 0.00010177 | 0.0040303 | 0.0041321 | 913.1864 | 30
2 | 0.5 | 0.5 | 300 | 976.4212 | 6.9 | 6.1065e-11 | 5400 | 14 | 1.5 | 1 | 45 | 6 | 252 | 1 | 2.2164e-05 | 0.00094651 | 8.8657e-05 | 0.003786 | 0.0038747 | 976.4212 | 30
3 | 0.5 | 0.5 | 300 | 862.957 | 6.9 | 6.1065e-11 | 5400 | 13 | 1.5 | 1 | 45 | 5 | 285 | 1 | 1.9111e-05 | 0.00073787 | 7.6444e-05 | 0.0029515 | 0.0030279 | 862.957 | 30
4 | 0.5 | 0.5 | 300 | 1004.2628 | 6.9 | 6.1065e-11 | 5400 | 12 | 1.5 | 1 | 45 | 5 | 357 | 1 | 1.6284e-05 | 0.00068698 | 6.5136e-05 | 0.0027479 | 0.0028131 | 1004.2628 | 30
5 | 0.5 | 0.5 | 300 | 913.4315 | 6.9 | 6.1065e-11 | 5400 | 11 | 1.5 | 1 | 45 | 4 | 437 | 1 | 1.3683e-05 | 0.00050887 | 5.4732e-05 | 0.0020355 | 0.0020902 | 913.4315 | 30
1 | 0.76 | 0.76 | 300 | 2363.5412 | 6.9 | 6.1065e-11 | 5400 | 15 | 1.5 | 1 | 45 | 6 | 572 | 1 | 2.5444e-05 | 0.0010076 | 0.00010177 | 0.0040303 | 0.0041321 | 2363.5412 | 30
2 | 0.76 | 0.76 | 300 | 2406.1808 | 6.9 | 6.1065e-11 | 5400 | 14 | 1.5 | 1 | 45 | 6 | 621 | 1 | 2.2164e-05 | 0.00094651 | 8.8657e-05 | 0.003786 | 0.0038747 | 2406.1808 | 30
3 | 0.76 | 0.76 | 300 | 2195.2415 | 6.9 | 6.1065e-11 | 5400 | 13 | 1.5 | 1 | 45 | 5 | 725 | 1 | 1.9111e-05 | 0.00073787 | 7.6444e-05 | 0.0029515 | 0.0030279 | 2195.2415 | 30
4 | 0.76 | 0.76 | 300 | 2520.5027 | 6.9 | 6.1065e-11 | 5400 | 12 | 1.5 | 1 | 45 | 5 | 896 | 1 | 1.6284e-05 | 0.00068698 | 6.5136e-05 | 0.0027479 | 0.0028131 | 2520.5027 | 30
5 | 0.76 | 0.76 | 300 | 2132.037 | 6.9 | 6.1065e-11 | 5400 | 11 | 1.5 | 1 | 45 | 4 | 1020 | 1 | 1.3683e-05 | 0.00050887 | 5.4732e-05 | 0.0020355 | 0.0020902 | 2132.037 | 30
| 客户规格 |  |  |  | Dielectric 介电常数 |  | Design | [7 empty] | Block 电容（nF） |  | Unit 电容（nF）
序号 | 尺寸(mm) |  | 电压(V) | Max容值(pF) | k | ε=k*ε0 (F/m) | d(Å) | Trench length (um) | Trench CD(um) | Trench space(um) | Trench depth(um) | Trench数目 | 总unit数 | 层数 | 平面 | Trench | 平面 | Trench | 平面+Trench | 电容总量(pF) | AR
3 | 0.2 | 0.2 | 300 | 96.8934 | 6.9 | 6.1065e-11 | 5400 | 13 | 1.5 | 1 | 45 | 5 | 32 | 1 | 1.9111e-05 | 0.00073787 | 7.6444e-05 | 0.0029515 | 0.0030279 | 96.8934 | 30
4 | 0.25 | 0.25 | 300 | 216.6057 | 6.9 | 6.1065e-11 | 5400 | 12 | 1.5 | 1 | 45 | 5 | 77 | 1 | 1.6284e-05 | 0.00068698 | 6.5136e-05 | 0.0027479 | 0.0028131 | 216.6057 | 30
4 | 0.38 | 0.38 | 300 | 540.1077 | 6.9 | 6.1065e-11 | 5400 | 12 | 1.5 | 1 | 45 | 5 | 192 | 1 | 1.6284e-05 | 0.00068698 | 6.5136e-05 | 0.0027479 | 0.0028131 | 540.1077 | 30
4 | 0.5 | 0.5 | 300 | 1004.2628 | 6.9 | 6.1065e-11 | 5400 | 12 | 1.5 | 1 | 45 | 5 | 357 | 1 | 1.6284e-05 | 0.00068698 | 6.5136e-05 | 0.0027479 | 0.0028131 | 1004.2628 | 30
4 | 0.76 | 0.76 | 300 | 2520.5027 | 6.9 | 6.1065e-11 | 5400 | 12 | 1.5 | 1 | 45 | 5 | 896 | 1 | 1.6284e-05 | 0.00068698 | 6.5136e-05 | 0.0027479 | 0.0028131 | 2520.5027 | 30
| 0.25 | 0.25 | 250 | 220 | 3.9 | 3.4515e-11 | 4000 | 250 | [6 empty] | 0.005393
| 0.25 | 0.25 | 250 | 220 | 6.9 | 6.1065e-11 | 4000 | 250 | [6 empty] | 0.0095414
|  |  |  | MIM |  |  |  | 50.9538
0.0625
0.21773
[15 empty] | X(um) | Y(um) | Block size | 总组数
[15 empty] | 200 | 200 | 15 | 21
[17 empty] | 14 | 21
[17 empty] | 13 | 32
[17 empty] | 12 | 32
[17 empty] | 11 | 45
[15 empty] | 250 | 250 | 15 | 45
[17 empty] | 14 | 45
[17 empty] | 13 | 60
[17 empty] | 12 | 77
[17 empty] | 11 | 77
[15 empty] | 380 | 380 | 15 | 117
[17 empty] | 14 | 140
[17 empty] | 13 | 165
[17 empty] | 12 | 192
[17 empty] | 11 | 221
[15 empty] | 500 | 500 | 15 | 221
[17 empty] | 14 | 252
[17 empty] | 13 | 285
[17 empty] | 12 | 357
[17 empty] | 11 | 437
[15 empty] | 760 | 760 | 15 | 572
[17 empty] | 14 | 621
[17 empty] | 13 | 725
[17 empty] | 12 | 896
[17 empty] | 11 | 1020

## 0.2x0.2 250V
| 客户规格 |  |  |  | Dielectric 介电常数 |  | Design | [7 empty] | Block 电容（nF） |  | Unit 电容（nF）
序号 | 尺寸(mm) |  | 电压(V) | 容值(pF) | k | ε=k*ε0 (F/m) | d(Å) | Trench length (um) | Trench CD(um) | Trench space(um) | Trench depth(um) | Trench数目 | 总unit数 | 层数 | 平面 | Trench | 平面 | Trench | 平面+Trench | 电容总量(pF) | AR
1 | 0.2 | 0.2 | 250 | 30 | 3.9 | 3.4515e-11 | 4500 | 15 | 1.1 | 0.8 | 19.8 | 8 | 21 | 1 | 1.7257e-05 | 0.00039121 | 6.903e-05 | 0.0015648 | 0.0016339 | 34.311 | 18
2 | 0.2 | 0.2 | 250 | 30 | 3.9 | 3.4515e-11 | 4500 | 14 | 1.1 | 0.8 | 19.8 | 7 | 21 | 1 | 1.5033e-05 | 0.00032104 | 6.0133e-05 | 0.0012842 | 0.0013443 | 28.2305 | 18
3 | 0.2 | 0.2 | 250 | 30 | 3.9 | 3.4515e-11 | 4500 | 13 | 1.1 | 0.8 | 19.8 | 7 | 32 | 1 | 1.2962e-05 | 0.00029978 | 5.1849e-05 | 0.0011991 | 0.001251 | 40.0315 | 18
1 | 0.2 | 0.2 | 250 | 100 | 6.9 | 6.1065e-11 | 4500 | 15 | 1.1 | 0.8 | 33 | 8 | 21 | 1 | 3.0532e-05 | 0.0011536 | 0.00012213 | 0.0046142 | 0.0047364 | 99.4636 | 30
2 | 0.2 | 0.2 | 250 | 100 | 6.9 | 6.1065e-11 | 4500 | 14 | 1.1 | 0.8 | 33 | 7 | 21 | 1 | 2.6597e-05 | 0.00094667 | 0.00010639 | 0.0037867 | 0.0038931 | 81.7545 | 30
3 | 0.2 | 0.2 | 250 | 100 | 6.9 | 6.1065e-11 | 4500 | 13 | 1.1 | 0.8 | 30.8 | 7 | 32 | 1 | 2.2933e-05 | 0.00082505 | 9.1733e-05 | 0.0033002 | 0.0033919 | 108.5412 | 28
1 | 0.2 | 0.2 | 250 | 200 | 6.9 | 6.1065e-11 | 4500 | 15 | 1.1 | 0.8 | 33 | 8 | 21 | 1 | 3.0532e-05 | 0.0011536 | 0.00012213 | 0.0046142 | 0.0047364 | 99.4636 | 30
2 | 0.2 | 0.2 | 250 | 200 | 6.9 | 6.1065e-11 | 4500 | 14 | 1.1 | 0.8 | 33 | 7 | 21 | 1 | 2.6597e-05 | 0.00094667 | 0.00010639 | 0.0037867 | 0.0038931 | 81.7545 | 30
3 | 0.2 | 0.2 | 250 | 200 | 6.9 | 6.1065e-11 | 4500 | 13 | 1.1 | 0.8 | 33 | 7 | 32 | 1 | 2.2933e-05 | 0.00088398 | 9.1733e-05 | 0.0035359 | 0.0036276 | 116.0845 | 30
1 | 0.2 | 0.2 | 250 | 200 | 6.9 | 6.1065e-11 | 4500 | 15 | 2.9 | 1 | 66.7 | 4 | 21 | 2 | 3.0532e-05 | 0.0012961 | 0.00012213 | 0.0051845 | 0.0053067 | 222.8794 | 23
2 | 0.2 | 0.2 | 250 | 200 | 6.9 | 6.1065e-11 | 4500 | 14 | 2.9 | 1 | 87 | 3 | 21 | 2 | 2.6597e-05 | 0.0011971 | 0.00010639 | 0.0047885 | 0.0048949 | 205.5842 | 30
3 | 0.2 | 0.2 | 250 | 200 | 6.9 | 6.1065e-11 | 4500 | 13 | 2.9 | 1 | 66.7 | 3 | 32 | 2 | 2.2933e-05 | 0.00086348 | 9.1733e-05 | 0.0034539 | 0.0035457 | 226.9227 | 23
| 0.25 | 0.25 | 250 | 220 | 3.9 | 3.4515e-11 | 4000 | 250 | [6 empty] | 0.005393
| 0.25 | 0.25 | 250 | 220 | 6.9 | 6.1065e-11 | 4000 | 250 | [6 empty] | 0.0095414
|  |  |  | MIM |  |  |  | 50.9538
0.0625
0.21773

## 0.25x0.25 250V
| 客户规格 |  |  |  | Dielectric 介电常数 |  | Design | [7 empty] | Block 电容（nF） |  | Unit 电容（nF）
序号 | 尺寸(mm) |  | 电压(V) | 容值(pF) | k | ε=k*ε0 (F/m) | d(Å) | Trench length (um) | Trench CD(um) | Trench space(um) | Trench depth(um) | Trench数目 | 总unit数 | 层数 | 平面 | Trench | 平面 | Trench | 平面+Trench | 电容总量(pF) | AR
1 | 0.25 | 0.25 | 300 | 30 | 3.9 | 3.4515e-11 | 5400 | 15 | 1.1 | 0.8 | 8.8 | 8 | 45 | 1 | 1.4381e-05 | 0.00014489 | 5.7525e-05 | 0.00057957 | 0.00063709 | 28.6691 | 8
2 | 0.25 | 0.25 | 300 | 30 | 3.9 | 3.4515e-11 | 5400 | 14 | 1.1 | 0.8 | 8.8 | 7 | 45 | 1 | 1.2528e-05 | 0.00011891 | 5.0111e-05 | 0.00047562 | 0.00052573 | 23.658 | 8
3 | 0.25 | 0.25 | 250 | 30 | 3.9 | 3.4515e-11 | 5400 | 13 | 1.1 | 0.8 | 8.8 | 7 | 60 | 1 | 1.0802e-05 | 0.00011103 | 4.3208e-05 | 0.00044412 | 0.00048733 | 29.2399 | 8
1 | 0.25 | 0.25 | 250 | 100 | 3.9 | 3.4515e-11 | 5400 | 15 | 1.1 | 0.8 | 30.8 | 8 | 45 | 1 | 1.4381e-05 | 0.00050712 | 5.7525e-05 | 0.0020285 | 0.002086 | 93.8702 | 28
2 | 0.25 | 0.25 | 250 | 100 | 3.9 | 3.4515e-11 | 5400 | 14 | 1.1 | 0.8 | 30.8 | 7 | 45 | 1 | 1.2528e-05 | 0.00041617 | 5.0111e-05 | 0.0016647 | 0.0017148 | 77.1654 | 28
3 | 0.25 | 0.25 | 250 | 100 | 3.9 | 3.4515e-11 | 5400 | 13 | 1.1 | 0.8 | 30.8 | 7 | 60 | 1 | 1.0802e-05 | 0.00038861 | 4.3208e-05 | 0.0015544 | 0.0015976 | 95.8584 | 28
1 | 0.25 | 0.25 | 250 | 200 | 6.9 | 6.1065e-11 | 5400 | 15 | 1.1 | 0.8 | 33 | 8 | 45 | 1 | 2.5444e-05 | 0.0009613 | 0.00010177 | 0.0038452 | 0.003947 | 177.6137 | 30
2 | 0.25 | 0.25 | 250 | 200 | 6.9 | 6.1065e-11 | 5400 | 14 | 1.1 | 0.8 | 33 | 7 | 45 | 1 | 2.2164e-05 | 0.00078889 | 8.8657e-05 | 0.0031556 | 0.0032442 | 145.9901 | 30
3 | 0.25 | 0.25 | 250 | 200 | 6.9 | 6.1065e-11 | 5400 | 13 | 1.1 | 0.8 | 33 | 7 | 60 | 1 | 1.9111e-05 | 0.00073665 | 7.6444e-05 | 0.0029466 | 0.003023 | 181.382 | 30
1 | 0.25 | 0.25 | 250 | 200 | 6.9 | 6.1065e-11 | 5400 | 15 | 2.9 | 1 | 66.7 | 4 | 32 | 2 | 2.5444e-05 | 0.0010801 | 0.00010177 | 0.0043204 | 0.0044222 | 283.0214 | 23
2 | 0.25 | 0.25 | 250 | 200 | 6.9 | 6.1065e-11 | 5400 | 14 | 2.9 | 1 | 87 | 3 | 45 | 2 | 2.2164e-05 | 0.0009976 | 8.8657e-05 | 0.0039904 | 0.0040791 | 367.1146 | 30
3 | 0.25 | 0.25 | 250 | 200 | 6.9 | 6.1065e-11 | 5400 | 13 | 2.9 | 1 | 87 | 3 | 45 | 2 | 1.9111e-05 | 0.00093857 | 7.6444e-05 | 0.0037543 | 0.0038307 | 344.7648 | 30
| 0.25 | 0.25 | 250 | 220 | 3.9 | 3.4515e-11 | 4000 | 250 | [6 empty] | 0.005393
| 0.25 | 0.25 | 250 | 220 | 6.9 | 6.1065e-11 | 4000 | 250 | [6 empty] | 0.0095414
|  |  |  | MIM |  |  |  | 50.9538
0.0625
0.21773
[15 empty] | X(um) | Y(um) | block size | 总组数
[15 empty] | 200 | 200 | 15 | 21
[17 empty] | 14 | 21
[17 empty] | 13 | 32
[15 empty] | 250 | 250 | 15 | 45
[17 empty] | 14 | 45
[17 empty] | 13 | 60
[15 empty] | 380 | 380 | 15 | 117
[17 empty] | 14 | 140
[17 empty] | 13 | 165
[15 empty] | 500 | 500 | 15 | 221
[17 empty] | 14 | 252
[17 empty] | 13 | 285
[15 empty] | 760 | 760 | 15 | 572
[17 empty] | 14 | 621
[17 empty] | 13 | 725

## 0.5x05 430pF+sealring
| 客户规格 |  |  |  | Dielectric 介电常数 |  | Design | [5 empty] | Block 电容（nF） |  | Unit 电容（nF）
序号 | 尺寸(mm) |  | 电压(V) | 容值(pF) | k | ε=k*ε0 (F/m) | d(Å) | Trench length (um) | Trench CD(um) | Trench space(um) | Trench depth(um) | Trench数目 | 平面 | Trench | 平面 | Trench | 平面+Trench | 总unit数 | 电容总量(pF) | AR
1 | 0.5 | 0.5 | 400 | 430 | 3.9 | 3.4515e-11 | 5000 | 15 | 1.5 | 1 | 45 | 6 | 1.5532e-05 | 0.00061506 | 6.2127e-05 | 0.0024602 | 0.0025224 | 225 | 567.5301 | 30
2 | 0.5 | 0.5 | 400 | 430 | 3.9 | 3.4515e-11 | 5000 | 15 | 1.6 | 1 | 48 | 6 | 1.5532e-05 | 0.00066004 | 6.2127e-05 | 0.0026401 | 0.0027023 | 225 | 608.0121 | 30
3 | 0.5 | 0.5 | 400 | 430 | 3.9 | 3.4515e-11 | 5000 | 15 | 1.7 | 1 | 51 | 5 | 1.5532e-05 | 0.00058793 | 6.2127e-05 | 0.0023517 | 0.0024138 | 225 | 543.1142 | 30
4 | 0.5 | 0.5 | 400 | 430 | 3.9 | 3.4515e-11 | 5000 | 14 | 1.6 | 1 | 48 | 5 | 1.353e-05 | 0.0005169 | 5.412e-05 | 0.0020676 | 0.0021217 | 256 | 543.1568 | 30
5 | 0.5 | 0.5 | 400 | 430 | 3.9 | 3.4515e-11 | 5000 | 14 | 1.7 | 1 | 51 | 5 | 1.353e-05 | 0.00055272 | 5.412e-05 | 0.0022109 | 0.002265 | 256 | 579.8432 | 30
6 | 0.5 | 0.5 | 400 | 430 | 3.9 | 3.4515e-11 | 5000 | 14 | 1.8 | 1 | 54 | 5 | 1.353e-05 | 0.00058896 | 5.412e-05 | 0.0023559 | 0.00241 | 256 | 616.9537 | 30
7 | 0.5 | 0.5 | 400 | 430 | 3.9 | 3.4515e-11 | 5000 | 13 | 1.5 | 1 | 45 | 5 | 1.1666e-05 | 0.00045042 | 4.6664e-05 | 0.0018017 | 0.0018483 | 289 | 534.1724 | 30
8 | 0.5 | 0.5 | 400 | 430 | 3.9 | 3.4515e-11 | 5000 | 13 | 1.6 | 1 | 48 | 5 | 1.1666e-05 | 0.00048376 | 4.6664e-05 | 0.001935 | 0.0019817 | 289 | 572.7151 | 30
9 | 0.5 | 0.5 | 400 | 430 | 3.9 | 3.4515e-11 | 5000 | 13 | 1.7 | 1 | 51 | 5 | 1.1666e-05 | 0.00051752 | 4.6664e-05 | 0.0020701 | 0.0021167 | 289 | 611.7367 | 30
| 客户规格 |  |  |  | Dielectric 介电常数 |  | Design | [5 empty] | Block 电容（nF） |  | Unit 电容（nF）
序号 | 尺寸(mm) |  | 电压(V) | 容值(pF) | k | ε=k*ε0 (F/m) | d(Å) | Trench length (um) | Trench CD(um) | Trench space(um) | Trench depth(um) | Trench数目 | 平面 | Trench | 平面 | Trench | 平面+Trench | 总unit数 | 电容总量(pF) | AR
1 | 0.5 | 0.5 | 400 | 430 | 6.9 | 6.1065e-11 | 6000 | 15 | 1.5 | 1 | 24 | 6 | 2.2899e-05 | 0.00048363 | 9.1598e-05 | 0.0019345 | 0.0020261 | 225 | 455.8808 | 16
2 | 0.5 | 0.5 | 400 | 430 | 6.9 | 6.1065e-11 | 6000 | 15 | 1.6 | 1 | 24 | 6 | 2.2899e-05 | 0.00048657 | 9.1598e-05 | 0.0019463 | 0.0020379 | 225 | 458.5188 | 15
3 | 0.5 | 0.5 | 400 | 430 | 6.9 | 6.1065e-11 | 6000 | 15 | 1.7 | 1 | 28.9 | 5 | 2.2899e-05 | 0.0004912 | 9.1598e-05 | 0.0019648 | 0.0020564 | 225 | 462.6865 | 17
4 | 0.5 | 0.5 | 400 | 430 | 6.9 | 6.1065e-11 | 6000 | 14 | 1.6 | 1 | 27.2 | 5 | 1.9948e-05 | 0.00043185 | 7.9792e-05 | 0.0017274 | 0.0018072 | 256 | 462.6428 | 17
5 | 0.5 | 0.5 | 400 | 430 | 6.9 | 6.1065e-11 | 6000 | 14 | 1.7 | 1 | 27.2 | 5 | 1.9948e-05 | 0.00043462 | 7.9792e-05 | 0.0017385 | 0.0018183 | 256 | 465.4775 | 16
6 | 0.5 | 0.5 | 400 | 430 | 6.9 | 6.1065e-11 | 6000 | 14 | 1.8 | 1 | 25.2 | 5 | 1.9948e-05 | 0.00040523 | 7.9792e-05 | 0.0016209 | 0.0017007 | 256 | 435.3794 | 14
7 | 0.5 | 0.5 | 400 | 430 | 6.9 | 6.1065e-11 | 6000 | 13 | 1.5 | 1 | 25.5 | 5 | 1.72e-05 | 0.00037631 | 6.88e-05 | 0.0015053 | 0.0015741 | 289 | 454.9011 | 17
8 | 0.5 | 0.5 | 400 | 430 | 6.9 | 6.1065e-11 | 6000 | 13 | 1.6 | 1 | 25.6 | 5 | 1.72e-05 | 0.00038039 | 6.88e-05 | 0.0015216 | 0.0015904 | 289 | 459.6189 | 16
9 | 0.5 | 0.5 | 400 | 430 | 6.9 | 6.1065e-11 | 6000 | 13 | 1.7 | 1 | 23.8 | 5 | 1.72e-05 | 0.00035607 | 6.88e-05 | 0.0014243 | 0.0014931 | 289 | 431.5001 | 14
| 客户规格 |  |  |  | Dielectric 介电常数 |  | Design | [5 empty] | Block 电容（nF） |  | Unit 电容（nF）
序号 | 尺寸(mm) |  | 电压(V) | 容值(pF) | k | ε=k*ε0 (F/m) | d(Å) | Trench length (um) | Trench CD(um) | Trench space(um) | Trench depth(um) | Trench数目 | 平面 | Trench | 平面 | Trench | 平面+Trench | 总unit数 | 电容总量(pF) | AR
1 | 0.5 | 0.5 | 400 | 430 | 6.9 | 6.1065e-11 | 6000 | 15 | 1.5 | 1 | 24 | 6 | 2.2899e-05 | 0.00048363 | 9.1598e-05 | 0.0019345 | 0.0020261 | 225 | 455.8808 | 16
2 | 0.5 | 0.5 | 400 | 430 | 6.9 | 6.1065e-11 | 6000 | 15 | 1.6 | 1 | 24 | 6 | 2.2899e-05 | 0.00048657 | 9.1598e-05 | 0.0019463 | 0.0020379 | 225 | 458.5188 | 15
3 | 0.5 | 0.5 | 400 | 430 | 6.9 | 6.1065e-11 | 6000 | 15 | 1.7 | 1 | 28.9 | 5 | 2.2899e-05 | 0.0004912 | 9.1598e-05 | 0.0019648 | 0.0020564 | 225 | 462.6865 | 17
| 客户规格 |  |  |  | Dielectric 介电常数 |  | Design | [5 empty] | Block 电容（nF） |  | Unit 电容（nF）
序号 | 尺寸(mm) |  | 电压(V) | 容值(pF) | k | ε=k*ε0 (F/m) | d(Å) | Trench length (um) | Trench CD(um) | Trench space(um) | Trench depth(um) | Trench数目 | 平面 | Trench | 平面 | Trench | 平面+Trench | 总unit数 | 电容总量(pF) | AR
1 | 0.5 | 0.5 | 400 | 430 | 3.9 | 3.4515e-11 | 5000 | 15 | 1.5 | 1 | 36 | 6 | 1.5532e-05 | 0.00049205 | 6.2127e-05 | 0.0019682 | 0.0020303 | 225 | 456.8198 | 24
2 | 0.5 | 0.5 | 400 | 430 | 3.9 | 3.4515e-11 | 5000 | 15 | 1.6 | 1 | 36.8 | 6 | 1.5532e-05 | 0.00050603 | 6.2127e-05 | 0.0020241 | 0.0020862 | 225 | 469.4043 | 23
3 | 0.5 | 0.5 | 400 | 430 | 3.9 | 3.4515e-11 | 5000 | 15 | 1.7 | 1 | 40.8 | 5 | 1.5532e-05 | 0.00047034 | 6.2127e-05 | 0.0018814 | 0.0019435 | 225 | 437.2871 | 24
| 客户规格 |  |  |  | Dielectric 介电常数 |  | Design | [5 empty] | Block 电容（nF） |  | Unit 电容（nF）
序号 | 尺寸(mm) |  | 电压(V) | 容值(pF) | k1 | ε=k*ε0 (F/m) | d1(Å) | Trench length (um) | Trench CD(um) | Trench space(um) | Trench depth(um) | Trench数目 | 平面 | Trench | 平面 | Trench | 平面+Trench | 总unit数 | 电容总量(pF) | AR
1 | 0.5 | 0.5 | 400 | 430 | 3.9 | 3.4515e-11 | 4000 | 15 | 1.5 | 1 | 33 | 6 | 1.9415e-05 | 0.0005638 | 7.7659e-05 | 0.0022552 | 0.0023329 | 225 | 524.8955 | 22
2 | 0.5 | 0.5 | 400 | 430 | 3.9 | 3.4515e-11 | 4000 | 15 | 1.6 | 1 | 35.2 | 6 | 1.9415e-05 | 0.00060503 | 7.7659e-05 | 0.0024201 | 0.0024978 | 225 | 562.0039 | 22
3 | 0.5 | 0.5 | 400 | 430 | 3.9 | 3.4515e-11 | 4000 | 15 | 1.7 | 1 | 37.4 | 5 | 1.9415e-05 | 0.00053893 | 7.7659e-05 | 0.0021557 | 0.0022334 | 225 | 502.5142 | 22
[5 empty] | k2 | ε=k*ε0 (F/m) | d2(Å)
[5 empty] | 6.9 | 6.1065e-11 | 2000 | 15 | 1.5 | 1 | 33 | 6 | 6.8698e-05 | 0.001995 | 0.00027479 | 0.00798 | 0.0082548 | 225 | 1857.3225 | 22
[5 empty] | 6.9 | 6.1065e-11 | 2000 | 15 | 1.6 | 1 | 35.2 | 6 | 6.8698e-05 | 0.0021409 | 0.00027479 | 0.0085636 | 0.0088384 | 225 | 1988.6294 | 22
[5 empty] | 6.9 | 6.1065e-11 | 2000 | 15 | 1.7 | 1 | 37.4 | 5 | 6.8698e-05 | 0.001907 | 0.00027479 | 0.007628 | 0.0079028 | 225 | 1778.1273 | 22
409.2406
438.1726
391.7908
| 客户规格 |  |  |  | Dielectric 介电常数 |  | Design | [5 empty] | Block 电容（nF） |  | Unit 电容（nF）
序号 | 尺寸(mm) |  | 电压(V) | 容值(pF) | k1 | ε=k*ε0 (F/m) | d1(Å) | Trench length (um) | Trench CD(um) | Trench space(um) | Trench depth(um) | Trench数目 | 平面 | Trench | 平面 | Trench | 平面+Trench | 总unit数 | 电容总量(pF) | AR
2 | 0.5 | 0.5 | 400 | 430 | 3.9 | 3.4515e-11 | 4000 | 14.6 | 1.6 | 1 | 40 | 6 | 1.8393e-05 | 0.00067097 | 7.3572e-05 | 0.0026839 | 0.0027575 | 221 | 609.3983 | 25
[5 empty] | k2 | ε=k*ε0 (F/m) | d2(Å)
[5 empty] | 6.9 | 6.1065e-11 | 2000 | 14.6 | 1.6 | 1 | 40 | 6 | 6.5083e-05 | 0.0023742 | 0.00026033 | 0.0094968 | 0.0097572 | 221 | 2156.3326 | 25
475.1241
[9 empty] | O | N | O |  | ONO | O | ON
[9 empty] | 1 | 2 | 3 |  | 0.54545 | 0.75 | 0.54545

## 0.25x0.25 30V
| 客户规格 |  |  |  | Dielectric 介电常数 |  | Design | [6 empty] | Block 电容（nF） |  | Unit 电容（nF）
序号 | 尺寸(mm) |  | 电压(V) | 容值(pF) | k | ε=k*ε0 (F/m) | d(Å) | Trench length (um) | Trench CD(um) | Trench space(um) | Trench depth(um) | Trench数目 | 总unit数 | 平面 | Trench | 平面 | Trench | 平面+Trench | 电容总量(pF) | AR
1 | 0.25 | 0.25 | 30 | 220 | 3.9 | 3.4515e-11 | 400 | 15 | 0.6 | 0.5 | 3.6 | 14 | 36 | 0.00019415 | 0.0013569 | 0.00077659 | 0.0054274 | 0.006204 | 223.3441 | 6
2 | 0.25 | 0.25 | 30 | 220 | 3.9 | 3.4515e-11 | 400 | 14 | 0.6 | 0.5 | 4.2 | 13 | 36 | 0.00016912 | 0.0013757 | 0.00067649 | 0.0055028 | 0.0061793 | 222.4544 | 7
3 | 0.25 | 0.25 | 30 | 220 | 3.9 | 3.4515e-11 | 400 | 13 | 0.6 | 0.5 | 3.6 | 12 | 49 | 0.00014583 | 0.0010139 | 0.0005833 | 0.0040557 | 0.004639 | 227.3087 | 6
| 0.25 | 0.25 | 30 | 220 | 3.9 | 3.4515e-11 | 400 | 250 | [5 empty] | 0.05393
| 0.25 | 0.25 | 30 | 220 | 6.9 | 6.1065e-11 | 400 | 250 | [5 empty] | 0.095414
|  |  |  | MIM |  |  |  | 50.9538
0.0625
0.21773

## 0.38x0.38 330pF
| 客户规格 |  |  |  | Dielectric 介电常数 |  | Design | [6 empty] | Block 电容（nF） |  | Unit 电容（nF）
序号 | 尺寸(mm) |  | 电压(V) | 容值(pF) | k | ε=k*ε0 (F/m) | d(Å) | Trench length (um) | Trench CD(um) | Trench space(um) | Trench depth(um) | Trench数目 | 总unit数 | 平面 | Trench | 平面 | Trench | 平面+Trench | 电容总量(pF) | AR
1 | 0.38 | 0.38 | 400 | 330 | 3.9 | 3.4515e-11 | 5000 | 15 | 1.5 | 0.3 | 45 | 8 | 100 | 1.5532e-05 | 0.00082008 | 6.2127e-05 | 0.0032803 | 0.0033424 | 334.2433 | 30
2 | 0.38 | 0.38 | 400 | 330 | 3.9 | 3.4515e-11 | 5000 | 15 | 1.4 | 0.3 | 42 | 9 | 100 | 1.5532e-05 | 0.00085586 | 6.2127e-05 | 0.0034234 | 0.0034856 | 348.5573 | 30
3 | 0.38 | 0.38 | 400 | 330 | 3.9 | 3.4515e-11 | 5000 | 15 | 1.3 | 0.3 | 39 | 9 | 100 | 1.5532e-05 | 0.00078988 | 6.2127e-05 | 0.0031595 | 0.0032217 | 322.1658 | 30
4 | 0.38 | 0.38 | 400 | 330 | 3.9 | 3.4515e-11 | 5000 | 14 | 1.5 | 0.3 | 45 | 7 | 121 | 1.353e-05 | 0.00067408 | 5.412e-05 | 0.0026963 | 0.0027504 | 332.8022 | 30
5 | 0.38 | 0.38 | 400 | 330 | 3.9 | 3.4515e-11 | 5000 | 14 | 1.4 | 0.3 | 42 | 8 | 121 | 1.353e-05 | 0.00071438 | 5.412e-05 | 0.0028575 | 0.0029116 | 352.3073 | 30
6 | 0.38 | 0.38 | 400 | 330 | 3.9 | 3.4515e-11 | 5000 | 14 | 1.3 | 0.3 | 39 | 8 | 121 | 1.353e-05 | 0.00065904 | 5.412e-05 | 0.0026362 | 0.0026903 | 325.5254 | 30
7 | 0.38 | 0.38 | 400 | 330 | 3.9 | 3.4515e-11 | 5000 | 13 | 1.7 | 0.3 | 51 | 6 | 144 | 1.1666e-05 | 0.00062102 | 4.6664e-05 | 0.0024841 | 0.0025308 | 364.428 | 30
8 | 0.38 | 0.38 | 400 | 330 | 3.9 | 3.4515e-11 | 5000 | 13 | 1.6 | 0.3 | 48 | 7 | 144 | 1.1666e-05 | 0.00067727 | 4.6664e-05 | 0.0027091 | 0.0027557 | 396.8255 | 30
9 | 0.38 | 0.38 | 400 | 330 | 3.9 | 3.4515e-11 | 5000 | 13 | 1.5 | 0.3 | 45 | 7 | 144 | 1.1666e-05 | 0.00063059 | 4.6664e-05 | 0.0025224 | 0.002569 | 369.9389 | 30

## 0.5x05 430pF
| 客户规格 |  |  |  | Dielectric 介电常数 |  | Design | [5 empty] | Block 电容（nF） |  | Unit 电容（nF）
序号 | 尺寸(mm) |  | 电压(V) | 容值(pF) | k | ε=k*ε0 (F/m) | d(Å) | Trench length (um) | Trench CD(um) | Trench space(um) | Trench depth(um) | Trench数目 | 平面 | Trench | 平面 | Trench | 平面+Trench | 总unit数 | 电容总量(pF) | AR
1 | 0.5 | 0.5 | 400 | 430 | 3.9 | 3.4515e-11 | 5000 | 15 | 1.5 | 0.3 | 45 | 8 | 1.5532e-05 | 0.00082008 | 6.2127e-05 | 0.0032803 | 0.0033424 | 196 | 655.1168 | 30
2 | 0.5 | 0.5 | 400 | 430 | 3.9 | 3.4515e-11 | 5000 | 15 | 1.6 | 0.3 | 48 | 8 | 1.5532e-05 | 0.00088005 | 6.2127e-05 | 0.0035202 | 0.0035823 | 196 | 702.1358 | 30
3 | 0.5 | 0.5 | 400 | 430 | 3.9 | 3.4515e-11 | 5000 | 15 | 1.7 | 0.3 | 51 | 7 | 1.5532e-05 | 0.0008231 | 6.2127e-05 | 0.0032924 | 0.0033545 | 196 | 657.4872 | 30
4 | 0.5 | 0.5 | 400 | 430 | 3.9 | 3.4515e-11 | 5000 | 14 | 1.6 | 0.3 | 48 | 7 | 1.353e-05 | 0.00072366 | 5.412e-05 | 0.0028946 | 0.0029487 | 225 | 663.4667 | 30
5 | 0.5 | 0.5 | 400 | 430 | 3.9 | 3.4515e-11 | 5000 | 14 | 1.7 | 0.3 | 51 | 7 | 1.353e-05 | 0.00077381 | 5.412e-05 | 0.0030952 | 0.0031494 | 225 | 708.6081 | 30
6 | 0.5 | 0.5 | 400 | 430 | 3.9 | 3.4515e-11 | 5000 | 14 | 1.8 | 0.3 | 54 | 6 | 1.353e-05 | 0.00070676 | 5.412e-05 | 0.002827 | 0.0028811 | 225 | 648.258 | 30
7 | 0.5 | 0.5 | 400 | 430 | 3.9 | 3.4515e-11 | 5000 | 13 | 1.5 | 0.3 | 45 | 7 | 1.1666e-05 | 0.00063059 | 4.6664e-05 | 0.0025224 | 0.002569 | 256 | 657.6692 | 30
8 | 0.5 | 0.5 | 400 | 430 | 3.9 | 3.4515e-11 | 5000 | 13 | 1.6 | 0.3 | 48 | 7 | 1.1666e-05 | 0.00067727 | 4.6664e-05 | 0.0027091 | 0.0027557 | 256 | 705.4676 | 30
9 | 0.5 | 0.5 | 400 | 430 | 3.9 | 3.4515e-11 | 5000 | 13 | 1.7 | 0.3 | 51 | 6 | 1.1666e-05 | 0.00062102 | 4.6664e-05 | 0.0024841 | 0.0025308 | 156 | 394.797 | 30

## Unit 计算+scrline
组数计算（um） | [7 empty] | 组数计算（um）
chip size | 380 | 380 | [5 empty] | chip size | 500 | 500
scribber line | 60 | 60 | [5 empty] | scribber line | 60 | 60
切掉size | 30 | 30 | [5 empty] | 切掉size | 30 | 30
sealring | 6 | 6 | [5 empty] | sealring | 6 | 6
chip-sealring spacing | 10 | 10 | [5 empty] | chip-sealring spacing | 10 | 10
AA size | 318 | 318 | [5 empty] | AA size | 438 | 438
block spacing | 0.1 | 0.1 | [5 empty] | block spacing | 0.1 | 0.1
unit spacing | 0.1 | 0.1 | unit size | unit size | unit数 | unit数 | 总组数 | unit spacing | 0.1 | 0.1 | unit size | unit size | unit数 | unit数 | 总组数
block size | 15 | 15 | 30.2 | 30.2 | 10.5298 | 10.5298 | 100 | block size | 15 | 15 | 30.2 | 30.2 | 14.5033 | 14.5033 | 196
| 14 | 14 | 28.2 | 28.2 | 11.2766 | 11.2766 | 121 |  | 14 | 14 | 28.2 | 28.2 | 15.5319 | 15.5319 | 225
| 13 | 13 | 26.2 | 26.2 | 12.1374 | 12.1374 | 144 |  | 13 | 13 | 26.2 | 26.2 | 16.7176 | 16.7176 | 256
组数计算（um）
chip size | 250 | 250
scribber line | 60 | 60
切掉size | 30 | 30
sealring | 6 | 6
chip-sealring spacing | 10 | 10
AA size | 188 | 188
block spacing | 0.1 | 0.1
unit spacing | 0.1 | 0.1 | unit size | unit size | unit数 | unit数 | 总组数
block size | 15 | 15 | 30.2 | 30.2 | 6.2252 | 6.2252 | 36
| 14 | 14 | 28.2 | 28.2 | 6.6667 | 6.6667 | 36
| 13 | 13 | 26.2 | 26.2 | 7.1756 | 7.1756 | 49